## Лист1
N | C_n, nF | f_0n, kHz | U(f_0n), V | E(f_0n), V | L, muH | rho, Om | Z_res, Om | Q | R_sum, Ом | R_sm, Ом | R_L, Ом |  | df | Q | 0,6U, V | 0,3U, V | R, Om | R_1, Om | 2 | U, V | f, kHz | U отн | f отн | U, V | f, kHz | U отн | f отн | 2 | psi, rad | f, kHz | x_0, muS | x, muS | f отн | psi отн | 3 | psi, rad | f, kHz | x_0, muS | x, muS | f отн | psi отн
1 | 25.1 | 32 | 1.5 | 0.3019 | 986.5226 | 198.2516 | 5008.2809 | 25.2751 | 7.8398 | 0.19825 | 4.1415 | 2 | 0.0273 | 36.63 |  |  | 3.5 | 1008 |  | 0.83 | 28.43 | 0.60145 | 1.0227 | 0.6 | 22.57 | 0.60606 | 0.9813 | -0.87222 | 5.4078 | 26.15 | 18 | 31 | 0.94065 | -0.27778 | -1.1418 | 5.1382 | 22.04 | 22 | 36 | 0.95826 | -0.36364
2 | 33.2 | 27.8 | 1.38 | 0.302 | 988.2186 | 172.5272 | 4606.0927 | 26.7113 | 6.4557 | 0.17253 | 2.7832 | 3 | 0.043 | 23.2558 | 0.828 | 0.414 |  |  |  | 0.9 | 28.32 | 0.65217 | 1.0187 | 0.67 | 22.68 | 0.67677 | 0.98609 | -1.0467 | 5.2333 | 26.33 | 18 | 30 | 0.94712 | -0.33333 | -0.99909 | 5.2809 | 22.48 | 22 | 37 | 0.97739 | -0.31818
3 | 47.3 | 23 | 0.99 | 0.3021 | 1013.3603 | 146.3698 | 3303.2771 | 22.5795 | 6.4791 | 0.14637 | 2.8328 |  |  |  | 0.594 | 0.297 |  |  |  | 0.95 | 28.25 | 0.68841 | 1.0162 | 0.74 | 22.77 | 0.74747 | 0.99 | -1.0467 | 5.2333 | 26.42 | 18 | 30 | 0.95036 | -0.33333 |  | 0.14273 | 23.36 | 22 | 1 | 1.0157 | 0.045455
4 | 57.4 | 21 | 0.85 | 0.3021 | 1001.6828 | 132.1019 | 2836.147 | 21.4803 | 6.1468 | 0.1321 | 2.5147 | [6 empty] | Напряжение Е спало до 0,3002 |  | 1 | 28.18 | 0.72464 | 1.0137 | 0.77 | 22.81 | 0.77778 | 0.99174 | -0.87222 | 5.4078 | 27.1 | 18 | 31 | 0.97482 | -0.27778 | -0.85636 | 5.4236 | 22.72 | 22 | 38 | 0.98783 | -0.27273
5 | 67.5 | 19.4 | 0.7 | 0.302 | 998.0987 | 121.6004 | 2336.4238 | 19.2237 | 6.3223 | 0.1216 | 2.7007 | [6 empty] | Значения U скачут |  | 1.06 | 28.09 | 0.76812 | 1.0104 | 0.83 | 22.88 | 0.83838 | 0.99478 | -0.69778 | 5.5822 | 27.27 | 18 | 32 | 0.98094 | -0.22222 | -0.71364 | 5.5664 | 22.84 | 22 | 39 | 0.99304 | -0.22727
6 | 82.7 | 17.7 | 0.59 | 0.302 | 978.6529 | 108.7831 | 1969.2715 | 18.1119 | 6.0031 | 0.10878 | 2.3943 | [8 empty] | 1.08 | 28.05 | 0.78261 | 1.009 | 0.85 | 22.91 | 0.85859 | 0.99609 | -0.34889 | 5.9311 | 27.56 | 18 | 34 | 0.99137 | -0.11111 | -0.99909 | 5.2809 | 22.13 | 22 | 37 | 0.96217 | -0.31818
7 | 101.6 | 16.1 | 0.48 | 0.3019 | 962.7982 | 97.3466 | 1602.6499 | 16.4717 | 5.9069 | 0.097347 | 2.3096 |  | 1/Q | Q | [5 empty] | 1.1 | 28.03 | 0.7971 | 1.0083 | 0.88 | 22.95 | 0.88889 | 0.99783 | -0.52333 | 5.7567 | 27.6 | 18 | 33 | 0.99281 | -0.16667 | -0.85636 | 5.4236 | 22.56 | 22 | 38 | 0.98087 | -0.27273
[12 empty] | 2 | 0.04 | 25 | [5 empty] | 1.15 | 27.9 | 0.83333 | 1.0036 | 0.9 | 22.97 | 0.90909 | 0.9987 |  | 0 | 27.79 | 18 | 36 | 0.99964 | 0 | -0.85636 | 5.4236 | 22.62 | 22 | 38 | 0.98348 | -0.27273
Среднее значение |  |  |  |  | 989.9049 | [5 empty] | 2.811 | 3 | 0.04 | 25 | [5 empty] | 1.14 | 27.8 | 0.82609 | 1 | 0.97 | 23.32 | 0.9798 | 1.0139 |  | 0 | 27.89 | 18 | 36 | 1.0032 | 0 | -0.42818 | 5.8518 | 23.08 | 22 | 41 | 1.0035 | -0.13636
Случайная погрешность |  |  |  |  | 16.4908 | [5 empty] | 0.61867 | [8 empty] | 1.09 | 27.68 | 0.78986 | 0.99568 | 0.86 | 23.48 | 0.86869 | 1.0209 | 0.17444 | 6.4544 | 27.92 | 18 | 37 | 1.0043 | 0.055556 | -0.28545 | 5.9945 | 23.12 | 22 | 42 | 1.0052 | -0.090909
[20 empty] | 1.02 | 27.5 | 0.73913 | 0.98921 | 0.82 | 23.54 | 0.82828 | 1.0235 |  | 0.52333 | 28.15 | 18 | 3 | 1.0126 | 0.16667 |  | 0 | 23.22 | 22 | 0 | 1.0096 | 0
[20 empty] | 0.97 | 27.45 | 0.7029 | 0.98741 | 0.81 | 23.56 | 0.81818 | 1.0243 |  | 0.69778 | 28.26 | 18 | 4 | 1.0165 | 0.22222 |  | 0.28545 | 23.47 | 22 | 2 | 1.0204 | 0.090909
[20 empty] | 0.93 | 27.4 | 0.67391 | 0.98561 | 0.77 | 23.6 | 0.77778 | 1.0261 | -0.17444 | 6.1056 | 28.4 | 18 | 35 | 1.0216 | -0.055556 |  | 0.57091 | 23.53 | 22 | 4 | 1.023 | 0.18182
[20 empty] | 0.9 | 27.36 | 0.65217 | 0.98417 | 0.66 | 23.76 | 0.66667 | 1.033 |  | 1.0467 | 28.78 | 18 | 6 | 1.0353 | 0.33333 |  | 0.85636 | 23.78 | 22 | 6 | 1.0339 | 0.27273
[20 empty] | 0.85 | 27.29 | 0.61594 | 0.98165 | 0.65 | 23.79 | 0.65657 | 1.0343 |  | 1.2211 | 29.04 | 18 | 7 | 1.0446 | 0.38889 |  | 0.71364 | 23.64 | 22 | 5 | 1.0278 | 0.22727
[20 empty] | 0.82 | 27.26 | 0.5942 | 0.98058 | 0.61 | 23.84 | 0.61616 | 1.0365 |  | 1.0467 | 29.39 | 18 | 6 | 1.0572 | 0.33333 |  | 0.99909 | 24.2 | 22 | 7 | 1.0522 | 0.31818