## Лист1
пункт 2.2 (3)
Tn, мкс | 321
n | 5
T, мкс | 64.2
L, мГн | 100
C_0, нФ | 1.0441
L, мГн | 100
C, мкФ | 0.001 | 0.002 | 0.003 | 0.004 | 0.005 | 0.006 | 0.007 | 0.008 | 0.009
Tn, мкс |  | 550 | 634 | 710 | 772 | 842 |  | 944
n | 5 | 5 | 5 | 5 | 5 | 5 | 5 | 5 | 5
T, мкс | 0 | 110 | 126.8 | 142 | 154.4 | 168.4 | 0 | 188.8 | 0
T (теор),
пункт 2.3 (1,2) | 100 0.003: пункт 2.3 (3)
C* (теор), нФ | 7.0441 |  | k | 0.05 | 0.1 | 0.15 | 0.2 | 0.25
R_cr, Ом | 7535.5975 |  | R, кОм | 0.3 | 0.6 | 0.9 | 1.2 | 1.5
С* (эксп), нФ | 6 |  | n | 5 | 5 | 3 | 2 | 2
R_cr (эксп), кОм | 6 |  | U_m, В | 612 | 516 | 428 | 360 | 300
|  |  | U_(n+m) | 148 | 40 | 44 | 44 | 24
|  |  | Gamma | 0.2839 | 0.51145 | 0.75831 | 1.051 | 1.2629
T_затух, мкс | 100 0.001: 590
nu_затух (теор), Гц | 100 0.001: 1694.9153
nu_затух (эскп), Гц | 100 0.001: 1600
пункт 2.4 (4)
k | 100 0.001: 0.05; 100 0.002: 0.1; 100 0.003: 0.15; 100 0.004: 0.2; 100 0.005: 0.25
R, кОм | 100 0.001: 0.3; 100 0.002: 0.6; 100 0.003: 0.9; 100 0.004: 1.2; 100 0.005: 1.5
n | 100 0.001: 3; 100 0.002: 3; 100 0.003: 3; 100 0.004: 2; 100 0.005: 2
U_m | 100 0.001: 146; 100 0.002: 278; 100 0.003: 384; 100 0.004: 446; 100 0.005: 476
U_(m+n) | 100 0.001: 58; 100 0.002: 52; 100 0.003: 32; 100 0.004: 48; 100 0.005: 24
Gamma | 100 0.001: 0.30772; 100 0.002: 0.55879; 100 0.003: 0.8283; 100 0.004: 1.1146; 100 0.005: 1.4937
пункт 2.5 (6-7)
nu_res, кГц | 100 0.001: 6.1
U_c_res, В | 100 0.001: 4.1
nu_max, кГц | 100 0.001: 9.8
nu_min, кГц | 100 0.001: 4.8
delta nu, кГц | 100 0.001: 5
АЧХ | 100 0.003: ФЧХ
nu, кГц | 100 0.001: U, B; 100 0.002: Delta x, мкс; 100 0.003: Delta phi
4.8 | 100 0.001: 1.66; 100 0.002: 79; 100 0.003: 2.3825
5.05 | 100 0.001: 2.1; 100 0.002: 70; 100 0.003: 2.221
5.3 | 100 0.001: 2.64; 100 0.002: 61.6; 100 0.003: 2.0513
5.55 | 100 0.001: 3.3; 100 0.002: 52.8; 100 0.003: 1.8412
5.8 | 100 0.001: 3.88; 100 0.002: 42.8; 100 0.003: 1.5597
6.05 | 100 0.001: 4.14; 100 0.002: 32.5; 100 0.003: 1.2354
6.3 | 100 0.001: 4; 100 0.002: 24; 100 0.003: 0.94999
6.55 | 100 0.001: 3.64; 100 0.002: 17.5; 100 0.003: 0.72019
6.8 | 100 0.001: 3.26; 100 0.002: 12.8; 100 0.003: 0.54687
7.05 | 100 0.001: 2.94; 100 0.002: 10.1; 100 0.003: 0.44738
7.3 | 100 0.001: 2.64; 100 0.002: 7.8; 100 0.003: 0.35775
7.55 | 100 0.001: 2.46; 100 0.002: 6.1; 100 0.003: 0.28936
7.8 | 100 0.001: 2.28; 100 0.002: 5; 100 0.003: 0.24504
8.05 | 100 0.001: 2.14; 100 0.002: 4; 100 0.003: 0.20231
8.3 | 100 0.001: 2.04; 100 0.002: 3.3; 100 0.003: 0.17209
8.55 | 100 0.001: 1.92; 100 0.002: 2.8; 100 0.003: 0.15042
8.8 | 100 0.001: 1.82; 100 0.002: 2.4; 100 0.003: 0.1327
9.05 | 100 0.001: 1.76; 100 0.002: 2; 100 0.003: 0.11372
9.3 | 100 0.001: 1.7; 100 0.002: 1.8; 100 0.003: 0.10518
9.55 | 100 0.001: 1.64; 100 0.002: 1.6; 100 0.003: 0.096004
9.8 | 100 0.001: 1.6; 100 0.002: 1.3; 100 0.003: 0.080045