## Лист1
N | C_n, nF | f_0n, kHz | U(f_0n), V | E(f_0n), V | 0,6U, V | 0,3U, V | R, Om | R_1, Om | 2 | U, V | f, kHz | 3 | U, V | f, kHz | 2 | psi, rad | f, kHz | x_0, muS | x, muS | 3 | psi, rad | f, kHz | x_0, muS | x, muS
1 | 25.1 | 32 | 1.5 | 0.3019 |  |  | 3.5 | 1008 |  | 0.83 | 28.43 |  | 0.6 | 22.57 |  | 5.2333 | 26.33 | 18 | 30 |  | 5.1382 | 22.04 | 22 | 36
2 | 33.2 | 27.8 | 1.38 | 0.302 | 0.828 | 0.414 |  |  |  | 0.9 | 28.32 |  | 0.67 | 22.68 |  | 5.4078 | 27.1 | 18 | 31 |  | 5.2809 | 22.48 | 22 | 37
3 | 47.3 | 23 | 0.99 | 0.3021 | 0.594 | 0.297 |  |  |  | 0.95 | 28.25 |  | 0.74 | 22.77 |  | 5.9311 | 27.56 | 18 | 34 |  | 0.14273 | 23.36 | 22 | 1
4 | 57.4 | 21 | 0.85 | 0.3021 |  |  |  | Напряжение Е спало до 0,3002 |  | 1 | 28.18 |  | 0.77 | 22.81 |  | 6.28 | 27.79 | 18 | 36 |  | 5.4236 | 22.72 | 22 | 38
5 | 67.5 | 19.4 | 0.7 | 0.302 |  |  |  | Значения U скачут |  | 1.06 | 28.09 |  | 0.83 | 22.88 |  | 5.7567 | 27.6 | 18 | 33 |  | 5.5664 | 22.84 | 22 | 39
6 | 82.7 | 17.7 | 0.59 | 0.302 | [5 empty] | 1.08 | 28.05 |  | 0.85 | 22.91 |  | 5.2333 | 26.42 | 18 | 30 |  | 5.2809 | 22.13 | 22 | 37
7 | 101.6 | 16.1 | 0.48 | 0.3019 | [5 empty] | 1.1 | 28.03 |  | 0.88 | 22.95 |  | 5.4078 | 26.15 | 18 | 31 |  | 5.4236 | 22.56 | 22 | 38
[10 empty] | 1.15 | 27.9 |  | 0.9 | 22.97 |  | 5.5822 | 27.27 | 18 | 32 |  | 5.4236 | 22.62 | 22 | 38
[10 empty] | 1.14 | 27.8 |  | 0.97 | 23.32 |  | 6.28 | 27.89 | 18 | 36 |  | 5.8518 | 23.08 | 22 | 41
[10 empty] | 1.09 | 27.68 |  | 0.86 | 23.48 |  | 6.4544 | 27.92 | 18 | 37 |  | 5.9945 | 23.12 | 22 | 42
[10 empty] | 1.02 | 27.5 |  | 0.82 | 23.54 |  | 6.1056 | 28.4 | 18 | 35 |  | 0 | 23.22 | 22 | 0
[10 empty] | 0.97 | 27.45 |  | 0.81 | 23.56 |  | 1.0467 | 29.39 | 18 | 6 |  | 0.28545 | 23.47 | 22 | 2
[10 empty] | 0.93 | 27.4 |  | 0.77 | 23.6 |  | 1.2211 | 29.04 | 18 | 7 |  | 0.57091 | 23.53 | 22 | 4
[10 empty] | 0.9 | 27.36 |  | 0.66 | 23.76 |  | 1.0467 | 28.78 | 18 | 6 |  | 0.85636 | 23.78 | 22 | 6
[10 empty] | 0.85 | 27.29 |  | 0.65 | 23.79 |  | 0.52333 | 28.15 | 18 | 3 |  | 0.71364 | 23.64 | 22 | 5
[10 empty] | 0.82 | 27.26 |  | 0.61 | 23.84 |  | 0.69778 | 28.26 | 18 | 4 |  | 0.99909 | 24.2 | 22 | 7